## 1 - Zadanie
ZADANIE
Stavba: |  | Stavebné úpravy požiarnej zbrojnice - Hermanovce nad Topľou
Objekt: |  | Hlavný objekt
Časť: |  | Architechnické stavebné riešenie
Objednávateľ: |  | Obec Hermanovce nad Topľou
Zhotoviteľ: |  |  |  |  | Spracoval:
Miesto: |  | Hermanovce nad Topľou |  |  | Dátum:
Č. | KCN | Kód položky | Popis | MJ | Množstvo celkom | Cena jednotková | Cena celkom
1 | 2 | 3 | 4 | 5 | 6 | 7 | 8
|  | HSV | Práce a dodávky HSV
|  | 6 | Úpravy povrchov, podlahy, osadenie
1 | 011 | 612460121 | Príprava vnútorného podkladu stien penetráciou základnou | m2 | 155.497
4 | 011 | 612460122 | Príprava vnútorného podkladu stien penetráciou hĺbkovou | m2 | 155.497
2 | 011 | 612460242 | Vnútorná omietka stien vápennocementová jadrová (hrubá), hr. 15 mm | m2 | 155.497
5 | 011 | 612460252 | Vnútorná omietka stien vápennocementová štuková (jemná), hr. 4 mm | m2 | 155.497
3 | 011 | 612481119 | Potiahnutie vnútorných stien sklotextílnou mriežkou s celoplošným prilepením | m2 | 155.497
6 | 011 | 632451057,1 | Poter pieskovocementový hr. nad 60 do 70 mm (krycí nášľapný) | m2 | 41.54
7 | 011 | 632477203 | Samonivelizačná podl. hmota. nivelit, na nasiakavý podklad, vnútorné použitie, hr. 5 mm | m2 | 41.54
8 | 760 | 642945111 | Osadenie oceľ. zárubní protipož. dverí s obetónov. jednokrídlové do 2,5 m2 | ks | 1
9 | 553 | 5533300300 | Zárubňa oceľová, protipožiarna, Ľ/P, šxhrxv 800x1970x160 mm do murovaných priečok, odolnosť EI30 | ks | 1
|  | 9 | Ostatné konštrukcie a práce-búranie
10 | 003 | 941955001 | Lešenie ľahké pracovné pomocné, s výškou lešeňovej podlahy do 1,20 m | m2 | 72.54
11 | 013 | 965042141 | Búranie podkladov pod dlažby, liatych dlažieb a mazanín,betón alebo liaty asfalt hr.do 100 mm, plochy nad 4 m2 -2,20000t | m3 | 3.323
12 | 013 | 978013191 | Otlčenie omietok stien vnútorných vápenných alebo vápennocementových v rozsahu do 100 %, -0,04600t | m2 | 155.497
13 | 013 | 979081111 | Odvoz sutiny a vybúraných hmôt na skládku do 1 km | t | 14.463
14 | 013 | 979081121 | Odvoz sutiny a vybúraných hmôt na skládku za každý ďalší 1 km | t | 216.945
15 | 013 | 979082111 | Vnútrostavenisková doprava sutiny a vybúraných hmôt do 10 m | t | 14.463
16 | 013 | 979082121 | Vnútrostavenisková doprava sutiny a vybúraných hmôt za každých ďalších 5 m | t | 57.852
17 | 013 | 979089012 | Poplatok za skladovanie - betón, tehly, dlaždice (17 01 ), ostatné | t | 14.463
|  | PSV | Práce a dodávky PSV
|  | 763 | Konštrukcie - drevostavby
18 | 763 | 763138211 | Podhľad SDK Rigips RF 12.5 mm závesný, jednoúrovňová oceľová podkonštrukcia CD | m2 | 15.5
19 | 763 | 998763401 | Presun hmôt pre sádrokartónové konštrukcie v stavbách(objektoch )výšky do 7 m | %
|  | 766 | Konštrukcie stolárske
20 | 760 | 766662114 | Montáž dverového krídla otočného jednokrídlového špeciálneho, do existujúcej zárubne, vrátane kovania | ks | 1
21 | 549 | 5491502040 | Kovanie - 2x kľučka, povrch nerez brúsený, 2x rozeta BB, FAB | ks | 1
22 | 611 | 6116501021,1 | Dvere protipožiarné EI 30, 800x 2000 mm | ks | 1
23 | 766 | 998766201 | Presun hmot pre konštrukcie stolárske v objektoch výšky do 6 m | %
|  | 777 | Podlahy syntetické
24 | 773 | 777511020 | Epoxidová stierka Sikafloor 264, penetračný náter, stierka hr. 4 mm, 2x kremičitý piesok | m2 | 41.54
25 | 773 | 998777201 | Presun hmôt pre podlahy syntetické v objektoch výšky do 6 m | %
|  | 783 | Dokončovacie práce - nátery
27 | 783 | 783225100 | Nátery kov.stav.doplnk.konštr. syntetické na vzduchu schnúce dvojnás. 1x s emailov. - 105µm | m2 | 1.248
26 | 783 | 783226100 | Nátery kov.stav.doplnk.konštr. syntetické na vzduchu schnúce základný - 35µm | m2 | 1.248
28 | 783 | 783894612 | Náter farbami ekologickými riediteľnými vodou SADAKRINOM bielym pre náter sadrokartón. stropov 2x | m2 | 15.5
|  | 784 | Dokončovacie práce - maľby
29 | 784 | 784452261 | Maľby z maliarskych zmesí Primalex, Farmal, ručne nanášané jednonásobné základné na podklad jemnozrnný výšky do 3,80 m | m2 | 155.497
30 | 784 | 784452371 | Maľby z maliarskych zmesí Primalex, Farmal, ručne nanášané tónované dvojnásobné na jemnozrnný podklad výšky do 3,80 m | m2 | 155.497
Celkom

## 2 - Zadanie
ZADANIE
Stavba: |  | Stavebné úpravy požiarnej zbrojnice - Hermanovce nad Topľou
Objekt: |  | Hlavný objekt
Časť: |  | Elektroinštalácia
Objednávateľ: |  | Obec Hermanovce nad Topľou
Zhotoviteľ: |  |  |  |  | Spracoval:
Miesto: |  | Hermanovce nad Topľou |  |  | Dátum:
Č. | KCN | Kód položky | Popis | MJ | Množstvo celkom | Cena jednotková | Cena celkom
1 | 2 | 3 | 4 | 5 | 6 | 7 | 8
|  | M | Práce a dodávky M
1 |  | 345410002400 | Krabica univerzálna z PVC pod omietku KU 68-1901,Dxh 73x42 mm | ks | 10
2 |  | 345410002600 | Krabica univerzálna z PVC s viečkom a svorkovnicou pod omietku KU 68-1903, Dxh 73x42 mm | ks | 12
3 |  | 345330003300 | Prístroj prepínača radenie 6+ | ks | 1
4 |  | 345350001800 | Kryt spínača biely | ks | 1
5 |  | 345350002300 | Rámček 1-násobný biely | ks | 1
6 |  | 345340004500 | Prístroj spínača 1 | ks | 1
7 |  | 345350001500 | Kryt spínača biely | ks | 1
8 |  | 345350002300 | Rámček 1-násobný biely | ks | 1
9 |  | 345510004200 | Jednozásuvka kompletná, s clonkami, s viečkom, IP44 biela | ks | 8
10 |  | 348320001312 | Žiarovkové svietidlo nástenné, IP 20, resp. IP 23 - výber investora | ks | 1
11 |  | 341110000700 | Kábel medený CYKY 3x1,5 mm2 | m | 50
12 |  | 341110000800 | Kábel medený CYKY 3x2,5 mm2 | m | 50
13 | R | PM | Podružný materiál | %
|  | 21-M | Elektromontáže
14 | R | 210010301 | Krabica prístrojová bez zapojenia (1901, KP 68, KZ 3) | ks | 10
15 | R | 210010321 | Krabica (1903, KR 68) odbočná s viečkom, svorkovnicou vrátane zapojenia, kruhová | ks | 12
16 | R | 210110041 | Spínače polozapustené a zapustené vrátane zapojenia jednopólový - radenie 1 | ks | 1
17 | R | 210110043 | Spínač polozapustený a zapustený vrátane zapojenia sériový prep.stried. - radenie 5 A | ks | 1
18 | R | 210111021 | Domová zásuvka v krabici obyč. alebo do vlhka, vrátane zapojenia 10/16 A 250 V 2P + Z | ks | 8
19 | R | 210201081 | Zapojenie svietidlá IP44, stropného - nástenného LED | ks | 1
20 | R | 210201345 | Zapojenie svietidla IP66, LED , priemyselné stropného - nástenného | ks | 3
21 | R | 210800107 | Kábel medený uložený voľne CYKY 450/750 V 3x1,5 | m | 50
22 | R | 210800108 | Kábel medený uložený voľne CYKY 450/750 V 3x2,5 | m | 50
23 | R | MV | Murárske výpomoci | %
|  | HZS | Hodinové zúčtovacie sadzby
24 | R | HZS000211 | Stavebno montážne práce menej náročne, pomocné alebo manipulačné (Tr. 1) v rozsahu viac 4 a menej ako 8 hodínn | hod | 16
25 | R | HZS000214 | Stavebno montážne práce najnáročnejšie na odbornosť - prehliadky pracoviska a revízie (Tr. 4) v rozsahu viac ako 4 a menej ako 8 hodín | hod | 8
Celkom